## Sheet1
Octopus	Klipper	STEP	DIR	EN	CS
Motor 0	Z	PF13	PF12	PF14	PC4
Motor 1	Z1	PG0	PG1	PF15	PD11
Motor 2.1	X	PF11	PG3	PG5	PC6
Motor 3	Y	PG4	PC1	PA2	PC7
Motor 4	Z2	PF9	PF10	PG2	PF2
Motor 5	Z3	PC13	PF0	PF1	PE4

HE0		PA0
HE1	LED	PB0

Fan 0	mcu	PA8
Fan 1	SSR	PE5
Fan 2	Exhaust	PD12	PB0	(HE2)
Fan 3	chamber	PD13	PB11	(HE3)
Fan 4	CPAP	PD14

T0	thermistor bed	PF3
BED_OUT	heater_bed	PA1

STOP7	Y endstop	PG15

CAN H	grau und pink
CAN L	gelb weiß
Plus	rot
Minus	schwarz